## BOM
Id | Designator | Footprint | Quantity | Designation | Supplier and ref | MPN
1 | C22,C24,C26,C15,C4,C2,C3,C25,C23,C28,C27 | C_0402_1005Metric | 11 | 1uF |  | 0603B105K250NT-FH
2 | R19,R4,R11,R2,R6,R15,R10,R7,R8 | R_0402_1005Metric | 9 | 100k |  | AC0402FR-07100KL
3 | R1,R20,R3,R18 | R_0402_1005Metric | 4 | 10k |  | RC0402FR-0710KL
4 | Y1 | Crystal_SMD_2012-2Pin_2.0x1.2mm | 1 | Crystal |  | ABS07-32.768KHZ-T
5 | C6,C11,C5,C14,C12,C13 | C_0402_1005Metric | 6 | 100nF |  | 0402B104J250NT-FH
6 | C1,C10 | C_0402_1005Metric | 2 | 10uF |  | TCC0805X5R106M250FT
7 | Y2 | Crystal_SMD_2520-4Pin_2.5x2.0mm | 1 | Crystal_GND24 |  | XRCGB40M000F1S2FR0
8 | TP4,TP4 | TestPoint_Pad_D1.0mm | 2 | 3V3
9 | D1 | DIO_MBR0530T3G | 1 | MBR0530 |  | MBR0530-TP
10 | C29 | C_0402_1005Metric | 1 | 1uF\5V |  | 0603B105K250NT-FH
11 | SW3,SW4,SW1,SW2 | TS24CA | 4 | BTN3 |  | TS24CA
12 | R12,R16 | R_0402_1005Metric | 2 | 1M |  | RC0402JR-071ML
13 | C7,C9 | C_0402_1005Metric | 2 | 3pF |  | TCC0402COG3R0C500AT
14 | D3,D5,D4 | DIO_MBR0530T3G | 3 | MBR0530T3G |  | MBR0530-TP
15 | R9 | R_0402_1005Metric | 1 | 360k |  | AC0402FR-07360KL
16 | Q2 | SOT-23 | 1 | MMBT3904LT1G |  | MMBT3904LT1G
17 | J3 | 24_Pins_0.5mm_Pitch_ZIF_Connector_UP | 1 | Conn_01x24 |  | AFC07-S24ECA-00
18 | J1 | 1.25T-2PWT (Molex 532610271) | 1 | 532610271 |  | 532610271
19 | U2 | SOT-23-5 | 1 | AP2112K-3.3 |  | AP2112K-3.3TRG1
20 | J2 | USB_Micro-B | 1 | U-F-M5DD-Y-L |  | U-F-M5DD-Y-L
21 | TP3 | TestPoint_Pad_D1.0mm | 1 | BOOT
22 | C21,C20 | C_0603_1608Metric | 2 | 4.7uF |  | GRM188Z71C475KE21D
23 | TP2 | TestPoint_Pad_D1.0mm | 1 | RX
24 | R14,R5 | R_0402_1005Metric | 2 | 51k |  | AC0402FR-0751KL
25 | U5 | SOT-666 | 1 | USBLC6-2P6 |  | USBLC6-2P6
26 | C19,C16 | C_0402_1005Metric | 2 | 8pF |  | GRM1555C1H8R0CA01D
27 | TP5,TP5 | TestPoint_Pad_D1.0mm | 2 | GND
28 | TP6 | TestPoint_Pad_D1.0mm | 1 | SCL
29 | U4 | QFN-56-1EP_7x7mm_P0.4mm_EP5.6x5.6mm | 1 | ESP32-S3 |  | ESP32-S3FN8
30 | Q3 | SOT-23 | 1 | AO3400A |  | AO3400A
31 | D2 | D_SOD-123F | 1 | 1N4001W |  | 1N4001W
32 | AE1 | SWRA117D | 1 | Antenna_Chip
33 | L2 | L_Taiyo-Yuden_NR-40xx | 1 | 47uH |  | NR4018T470M
34 | C17,C18 | C_0402_1005Metric | 2 | 18pF |  | GRM1555C1H180JA01D
35 | M1 | Motor_Header | 1 | Motor_DC |  | VC1020B111F
36 | L1 | L_0402_1005Metric | 1 | 7.5nH |  | LQG15HS7N5J02D
37 | U6 | LGA-12_2x2mm_P0.5mm | 1 | BMA421 |  | BMA421
38 | R13 | R_0402_1005Metric | 1 | 1k |  | AC0402FR-071KL
39 | U1 | sr2haru | 1 | SR2HARU |  | SR2HARU
40 | U3 | SOT-23-5 | 1 | MCP73831-2-OT |  | MCP73831-2ACI/MC
41 | TP7 | TestPoint_Pad_D1.0mm | 1 | SDA
42 | TP1 | TestPoint_Pad_D1.0mm | 1 | TX
43 | R17 | R_0402_1005Metric | 1 | 2.2 |  | RC0603JR-073RL
44 | Q1 | SOT-23 | 1 | FDN306P |  | FDN306P